## BMI088_V1
Comment | Description | Designator | Footprint | LibRef | Quantity
0.1uF | 贴片电容 | C1, C2, C3, C5, C7, C12, C13, C15, C16, C18, C19 | C 0603_L | C | 11
10uF | 贴片电容 | C4, C6, C11, C14 | C 0603_L | C | 4
2.2uF | 贴片电容 | C8, C17 | C 0603_L | C | 2
22pF | 贴片电容 | C9, C10 | C 0603_L | C | 2
HDR-1X4 | 4P接插件 | CAN1, SW1, UART1 | MX 1.25-WS-4P | Header 4 | 3
Comment |  | Designator3231, Designator3232 | SEASKY1 |  | 2
FPC14 |  | FPC1, FPC2 | FPC-SMD_P0.50-14P_QCHF-SM-H2.0 | FPC14 | 2
TJA1050 | CAN芯片 | J1 | SOIC-8_150mil | TJA1050 | 1
HDR-1X10 | 10P接插件 | JPX | MX 1.25-LI-10P | Header 10 | 1
红色 | 贴片LED | LED1 | LED 0805R | LED-SMD | 1
红色 | 贴片LED | LED2, LED3, LED4 | LED 0805G | LED-SMD | 3
4.7K | 贴片电阻 | R1, R2, R3 | R 0603_L | R | 3
220R | 贴片排阻 | R4 | RCA-8P4R-0603 | R-8P4R | 1
220R | 贴片电阻 | R5 | R 0603_L | R | 1
10K | 贴片电阻 | R6, R7, R10, R11 | R 0603_L | R | 4
0R | 贴片电阻 | R8, R9 | R 0603_L | R | 2
120R | 贴片电阻 | R12 | R 0603_L | R | 1
RES |  | RST1 | SMD-3.2*4.2 | KEY_M | 1
BMI088 | 6-axis Motion Tracking for High-performance Applications, | U1 | BOSC-LGA-16-BMI088_V | BOSC-BMI088-LGA-16 | 1
RT9013-33GB |  | U2, U4 | SOT23-5L | RT9013-33GB | 2
STM32F405RGT6 |  | U3 | LQFP-64_10X10X05P | STM32F405RGT6 | 1
12MHz | 3225贴片无源晶振 | Y1 | SMD-3225_4P | XTAL_3225 | 1